## 封面
名称 |  | LED像素屏
型号 |  | MPY-16-A1
版本号 |  | V1.0
修订记录
日期 | 版本号 |  | 编制 | 修订内容
杭州勇电照明有限公司 网址：www.china-yd.com
LED户外景观照明产品
产 品 规 格 书

## RGB 串行 7.5V 230W
高透光组合式条形显示屏集成了常规LED显示屏的高清晰、高品质，和LED灯具高灰度的优点，摒弃了LED显示屏和LED灯管的信号中断而影响传输的特点，是一款室内、外显示屏的优中之选。广泛用于室内外广告媒体播放、大型舞台背景、图文显示等场合。 应用场合多样化： 室内外广告媒体播放 大型舞台背景 图文显示
基础信息 |  |  |  | 应用
• 重量 | / |  |  | • IP等级 | 光源IP68
• 颗粒数 | 1024PCS |  |  | • UV等级 | 表面无明显变化（GB/T 16422.3-2014 ）
• 中心距 | 纵向中心距31.25mm |  |  | • 保护等级IEC | 安全等级 Ⅲ
• 灯体材质 | 共混改性工程塑料 |  |  | • 认证 | CE, FCC
• 光源平均寿命 | 50000小时 |  |  | • 存储温度 | -40℃至+80℃ / -40ºF至+176ºF
• 电源控制器 | 不含电源控制器 |  |  | • 工作温度 | -40℃至+55℃ / -40ºF至+131ºF
• 中性盐雾 | 48H |  |  | • 使用环境 | 户外、室内
电气参数 |  |  |  | 控制调光
• 额定电压 | DC7.5V |  |  | • 控制方式 | SPI
• 额定功率 | 230W |  |  | • 像素段数 | 32*16(0.5m²）
• 频率范围 | / |  |  | • 灰度 | 16 bit
• 功率因素 | / |  |  | • 刷新率 | 4000 Hz
光学参数
• 光源颜色/色温（K） |  | RGB
• 波长范围（nm） |  | 红：615-630 绿：515-535 蓝：460-475 | /
• 色容差（SDCM） |  | / | ＜7
• 显色指数（Ra） |  | / | ≥80
• 光束角（°） |  | 110°
• 初始光效（lm/W） |  | /（单套灯具）
• 初始流明（lm） |  | /（单套灯具）
• 初始中心光强（cd） |  | /（单套灯具）
光学数据
110°
产品展示
安装方式
如图1，拉好电源总线和网线，使用M5螺丝分别在四个固定腰孔位置将线条屏固定在支撑杆上 如图2，依次安装其他线条屏
补充说明： 1.此规格书提供数据的测试环境温度为 25±2℃。 2.此规格书所提供的参数均以标准品为基础，产品的实际参数会有误差，以实际产品为准。 3.若选用不同档位、色温、颜色的灯珠，光电参数会有一定浮动。 4.对于产品具体安装布置和注意事项请以产品使用说明书为准。 5.此规格书中的图示均为示意图，实际产品可能会有差异，以实际产品为准。 6.此产品如果有任何的变更，恕不另行通知。 7.此规格书的最终解释权归杭州勇电照明有限公司所有。
LED户外景观照明产品
LED像素屏
图1
图2

## RGB 串行 48V 110W
高透光组合式条形显示屏集成了常规LED显示屏的高清晰、高品质，和LED灯具高灰度的优点，摒弃了LED显示屏和LED灯管的信号中断而影响传输的特点，是一款室内、外显示屏的优中之选。广泛用于室内外广告媒体播放、大型舞台背景、图文显示等场合。 应用场合多样化： 室内外广告媒体播放 大型舞台背景 图文显示
基础信息 |  |  |  | 应用
• 重量 | / |  |  | • IP等级 | 光源IP68
• 颗粒数 | 400PCS |  |  | • UV等级 | 表面无明显变化（GB/T 16422.3-2014 ）
• 中心距 | 纵向中心距50mm |  |  | • 保护等级IEC | 安全等级 Ⅲ
• 灯体材质 | 共混改性工程塑料 |  |  | • 认证 | CE, FCC
• 光源平均寿命 | 50000小时 |  |  | • 存储温度 | -40℃至+80℃ / -40ºF至+176ºF
• 电源控制器 | 不含电源控制器 |  |  | • 工作温度 | -40℃至+55℃ / -40ºF至+131ºF
• 中性盐雾 | 48H |  |  | • 使用环境 | 户外、室内
电气参数 |  |  |  | 控制调光
• 额定电压 | DC48V（宽电压） |  |  | • 控制方式 | SPI
• 额定功率 | 110W |  |  | • 像素段数 | 20*10(0.5m²）
• 频率范围 | / |  |  | • 灰度 | 16 bit
• 功率因素 | / |  |  | • 刷新率 | 4000 Hz
光学参数
• 光源颜色/色温（K） |  | RGB
• 波长范围（nm） |  | 红：615-630 绿：515-535 蓝：460-475 | /
• 色容差（SDCM） |  | / | ＜7
• 显色指数（Ra） |  | / | ≥80
• 光束角（°） |  | 110°
• 初始光效（lm/W） |  | /（单套灯具）
• 初始流明（lm） |  | /（单套灯具）
• 初始中心光强（cd） |  | /（单套灯具）
光学数据
110°
产品展示
安装方式
如图1，拉好电源总线和网线，使用M5螺丝分别在四个固定腰孔位置将线条屏固定在支撑杆上 如图2，依次安装其他线条屏
补充说明： 1.此规格书提供数据的测试环境温度为 25±2℃。 2.此规格书所提供的参数均以标准品为基础，产品的实际参数会有误差，以实际产品为准。 3.若选用不同档位、色温、颜色的灯珠，光电参数会有一定浮动。 4.对于产品具体安装布置和注意事项请以产品使用说明书为准。 5.此规格书中的图示均为示意图，实际产品可能会有差异，以实际产品为准。 6.此产品如果有任何的变更，恕不另行通知。 7.此规格书的最终解释权归杭州勇电照明有限公司所有。
LED户外景观照明产品
LED像素屏
图1
图2

## RGB 串行 48V 140W
高透光组合式条形显示屏集成了常规LED显示屏的高清晰、高品质，和LED灯具高灰度的优点，摒弃了LED显示屏和LED灯管的信号中断而影响传输的特点，是一款室内、外显示屏的优中之选。广泛用于室内外广告媒体播放、大型舞台背景、图文显示等场合。 应用场合多样化： 室内外广告媒体播放 大型舞台背景 图文显示
基础信息 |  |  |  | 应用
• 重量 | / |  |  | • IP等级 | 光源IP68
• 颗粒数 | 576PCS |  |  | • UV等级 | 表面无明显变化（GB/T 16422.3-2014 ）
• 中心距 | 纵向中心距41.67mm |  |  | • 保护等级IEC | 安全等级 Ⅲ
• 灯体材质 | 共混改性工程塑料 |  |  | • 认证 | CE, FCC
• 光源平均寿命 | 50000小时 |  |  | • 存储温度 | -40℃至+80℃ / -40ºF至+176ºF
• 电源控制器 | 不含电源控制器 |  |  | • 工作温度 | -40℃至+55℃ / -40ºF至+131ºF
• 中性盐雾 | 48H |  |  | • 使用环境 | 户外、室内
电气参数 |  |  |  | 控制调光
• 额定电压 | DC48V（宽电压） |  |  | • 控制方式 | SPI
• 额定功率 | 140W |  |  | • 像素段数 | 24*12(0.5m²）
• 频率范围 | / |  |  | • 灰度 | 16 bit
• 功率因素 | / |  |  | • 刷新率 | 4000 Hz
光学参数
• 光源颜色/色温（K） |  | RGB
• 波长范围（nm） |  | 红：615-630 绿：515-535 蓝：460-475 | /
• 色容差（SDCM） |  | / | ＜7
• 显色指数（Ra） |  | / | ≥80
• 光束角（°） |  | 110°
• 初始光效（lm/W） |  | /（单套灯具）
• 初始流明（lm） |  | /（单套灯具）
• 初始中心光强（cd） |  | /（单套灯具）
光学数据
110°
产品展示
安装方式
如图1，拉好电源总线和网线，使用M5螺丝分别在四个固定腰孔位置将线条屏固定在支撑杆上 如图2，依次安装其他线条屏
补充说明： 1.此规格书提供数据的测试环境温度为 25±2℃。 2.此规格书所提供的参数均以标准品为基础，产品的实际参数会有误差，以实际产品为准。 3.若选用不同档位、色温、颜色的灯珠，光电参数会有一定浮动。 4.对于产品具体安装布置和注意事项请以产品使用说明书为准。 5.此规格书中的图示均为示意图，实际产品可能会有差异，以实际产品为准。 6.此产品如果有任何的变更，恕不另行通知。 7.此规格书的最终解释权归杭州勇电照明有限公司所有。
LED户外景观照明产品
LED像素屏
图1
图2

## RGB 串行 48V 220W
高透光组合式条形显示屏集成了常规LED显示屏的高清晰、高品质，和LED灯具高灰度的优点，摒弃了LED显示屏和LED灯管的信号中断而影响传输的特点，是一款室内、外显示屏的优中之选。广泛用于室内外广告媒体播放、大型舞台背景、图文显示等场合。 应用场合多样化： 室内外广告媒体播放 大型舞台背景 图文显示
基础信息 |  |  |  | 应用
• 重量 | / |  |  | • IP等级 | 光源IP68
• 颗粒数 | 1024PCS |  |  | • UV等级 | 表面无明显变化（GB/T 16422.3-2014 ）
• 中心距 | 纵向中心距31.25mm |  |  | • 保护等级IEC | 安全等级 Ⅲ
• 灯体材质 | 共混改性工程塑料 |  |  | • 认证 | CE, FCC
• 光源平均寿命 | 50000小时 |  |  | • 存储温度 | -40℃至+80℃ / -40ºF至+176ºF
• 电源控制器 | 不含电源控制器 |  |  | • 工作温度 | -40℃至+55℃ / -40ºF至+131ºF
• 中性盐雾 | 48H |  |  | • 使用环境 | 户外、室内
电气参数 |  |  |  | 控制调光
• 额定电压 | DC48V（宽电压） |  |  | • 控制方式 | SPI
• 额定功率 | 220W |  |  | • 像素段数 | 32*16(0.5m²）
• 频率范围 | / |  |  | • 灰度 | 16 bit
• 功率因素 | / |  |  | • 刷新率 | 4000 Hz
光学参数
• 光源颜色/色温（K） |  | RGB
• 波长范围（nm） |  | 红：615-630 绿：515-535 蓝：460-475 | /
• 色容差（SDCM） |  | / | ＜7
• 显色指数（Ra） |  | / | ≥80
• 光束角（°） |  | 110°
• 初始光效（lm/W） |  | /（单套灯具）
• 初始流明（lm） |  | /（单套灯具）
• 初始中心光强（cd） |  | /（单套灯具）
光学数据
110°
产品展示
安装方式
如图1，拉好电源总线和网线，使用M5螺丝分别在四个固定腰孔位置将线条屏固定在支撑杆上 如图2，依次安装其他线条屏
补充说明： 1.此规格书提供数据的测试环境温度为 25±2℃。 2.此规格书所提供的参数均以标准品为基础，产品的实际参数会有误差，以实际产品为准。 3.若选用不同档位、色温、颜色的灯珠，光电参数会有一定浮动。 4.对于产品具体安装布置和注意事项请以产品使用说明书为准。 5.此规格书中的图示均为示意图，实际产品可能会有差异，以实际产品为准。 6.此产品如果有任何的变更，恕不另行通知。 7.此规格书的最终解释权归杭州勇电照明有限公司所有。
LED户外景观照明产品
LED像素屏
图1
图2